## Preto- Galvanizado 5580
Tubos Pretos e Galvanizados
NBR 5880 - Tubos de Condução Pretos e Galvanizados Tipo - Leve
DIMENSÕES DISPONÍVEIS
| Diâmetro Nominal | Polegada | Dm. Externo | Espessura(mm) | Preto Diâmetro Kg/Pç | Galvanizado Diâmetro Kg/Pç
| 15 | 1/2” | 21.3 | 2,25mm | 6.36 | 6.647
| 20 | 3/4" | 26.9 | 2,25mm | 8.22 | 8.592
| 25 | 1” | 33.7 | 2,65mm | 12.18 | 12.648
| 32 | 1.1/4” | 42.4 | 2,65mm | 15.6 | 16.199
| 40 | 1.1/2” | 48.3 | 3,00mm | 20.1 | 20.783
| 50 | 2” | 60.3 | 3,00mm | 25.44 | 26.304
| 65 | 2.1/2” | 76.1 | 3,35mm | 36.06 | 37.157
| 80 | 3” | 88.9 | 3,35mm | 42.42 | 43.71
| 90 | 3.1/2” | 101.6 | 3,75mm | 54.3 | 55.776
| 100 | 4” | 114.3 | 3,75mm | 61.32 | 62.987
| 125 | 5” | 139.7 | * | * | *
| 150 | 6” | 165.1 | * | * | *
Tubos Preto | [6 empty] | Tubos Galvanizados
Tubos em Aço Carbono, sem revestimento de zinco, com costura RIR (rebarba interna removida). Fornecidos em barras com 6 metros. | [6 empty] | Tubo galvanização a fogo é um processo de aplicação do revestimento de zinco em estruturas de aço através de imersão a quente, dando longevidade à estrutura tratada com costura RIR (rebarba interna removida). Fornecidos em barras com 6 metros.
USOS E APLICAÇÕES | [6 empty] | USOS E APLICAÇÕES
Os tubos pretos não possuem proteção de zinco (galvanização) e geralmente são utilizados para revestimento de poços artesianos, condução de óleo, serralheria e etc. Para saber mais detalhes sobre aplicações e usos consulte a nossa equipe comercial. - Tubos testados hidrostaticamente (Eddy Current). | [6 empty] | Tubos galvanizados utilizados para condução de água, gás, vapor e outros fluídos não corrosivos.
NORMAS ATENDIDAS
NBR5580
DIN 2440

## Preto - sch 40 - 5590
Tubos de Aço Com e Sem Constura
Tubo de Condução Preto e Galvanizado | [20 empty] | Normas Atendidas
DIMENSÕES DISPONÍVEIS | [6 empty] | DIMENSÕES DISPONÍVEIS | [6 empty] | DIMENSÕES DISPONÍVEIS
DN | EXTERNO M/M | INTERNO M/M | PAREDE M/M | KG/M | SCHEDULE |  | DN | EXTERNO M/M | INTERNO M/M | PAREDE M/M | KG/M | SCHEDULE |  | DN | EXTERNO M/M | INTERNO M/M | PAREDE M/M | KG/M | SCHEDULE |  |  | Norma | Descrição | Norma Similar
1/4” | 13.72 | 9.24 | 2.24 | 0.63 | STD | 40 | 10” | 273.05 | 260.35 | 6.35 | 41.74 |  | 20 | 22” | 558.8 | 488.96 | 34.92 | 450.69 |  | 100 | ASTM | A-53 | Tubos de aço carbono, pretos ou galvanizados com exigências especiais. | NBR-5590
|  | 7.68 | 3.02 | 0.8 | XS | 80 |  |  | 257.45 | 7.8 | 50.95 |  | 30 |  |  | 476.26 | 41.27 | 526.17 |  | 120 |  | A-106 | Tubos de aço carbono, sem costura, para serviços de alta temperatura. | NBR-6321
|  | 7.12 |  |  |  | 160 |  |  | 254.51 | 9.27 | 60.23 | STD | 40 |  |  | 463.56 | 47.62 | 599.66 |  | 140 |  | A-178 | Tubos de aço carbono, soldados por resistência elétrica para caldeiras. | NBR-5595
3/8” | 17.15 | 12.53 | 2.31 | 0.85 | STD | 40 |  |  | 247.65 | 12.7 | 81.45 | XS | 60 |  |  | 450.86 | 53.97 | 671.15 |  | 160 |  | A-179 | Tubos de aço carbono, sem costura, trefilados a frio, para permutadores de calor ou condensadores. | NBR-5583
|  | 10.75 | 3.2 | 1.1 | XS | 80 |  |  | 242.87 | 15.09 | 95.87 |  | 80 | 24” | 609.6 | 596.9 | 6.35 | 94.35 |  | 10 |  | A-192 | Tubos de aço carbono, sem costura, para caldeiras de alta pressão. | NBR-5534
|  | 7.65 | 4.75 | 1.56 |  | 160 |  |  | 236.53 | 18.26 | 114.62 |  | 100 |  |  | 590.56 | 9.52 | 140.8 | STD | 20 |  | A-214 | Tubos de aço carbono, soldados por resistência elétrica para permutadores de calor e condensadores. | NBR-5585
1/2” | 21.34 | 15.8 | 2.77 | 1.26 | STD | 40 |  |  | 230.17 | 21.44 | 132.86 |  | 120 |  |  | 584.2 | 12.7 | 186.73 | XS |  |  | A-335 | Tubos de aço-liga ferrítico, sem costura, para serviços a alta temperatura. | NBR-5603
|  | 14.16 | 3.73 | 1.62 | XS | 80 |  |  | 222.25 | 25.4 | 154.95 | XXS | 140 |  |  | 581.06 | 14.27 | 209.33 |  | 30 |  | A-423 | Tubos de aço carbono de baixa liga para evaporadores, aquecedores e outros fins. | *
|  | 11.78 | 4.78 | 1.95 |  | 160 |  |  | 215.91 | 28.57 | 172.07 |  | 160 |  |  | 574.64 | 17.48 | 254.88 |  | 40 |  | A-500 | Tubos de aço carbono, de seção circular, quadrada, retangular para fins estruturais | *
|  | 6.4 | 7.47 | 2.54 | XXS |  | 12” | 323.84 | 311.14 | 6.35 | 49.67 |  | 49.67 |  |  | 560.38 | 24.61 | 354.66 |  | 60
3/4” | 26.67 | 20.93 | 2.87 | 1.68 | STD | 40 |  |  | 307.08 | 8.38 | 65.13 |  | 65.13 |  |  | 547.68 | 30.96 | 441.31 |  | 80 | DIN | EN-2394 | DIN-2394 - Tubos de aço carbono c/ costura, laminados a frio de precisão, p/ autopeças, móveis, eletrodomésticos e outros fins. | NBR-6591
|  | 18.85 | 3.91 | 2.19 | XS | 80 |  |  | 304.8 | 9.52 | 73.75 | STD |  |  |  | 531.82 | 38.89 | 546.68 |  | 100 |  | EN-10255 | DIN-2440 - Tubos de aço carbono com costura , para condução e outros fins. | NBR-5580
|  | 15.55 | 5.56 | 2.89 |  | 160 |  |  | 303.22 | 10.31 | 79.64 |  | 40 |  |  | 517.66 | 46.02 | 638.93 |  | 120 |  | EN-10220 | DIN-2458 - Tubos de aço carbono com costura , para evaporadores, aquecedores e outros fins. | *
|  | 11.03 | 7.82 | 3.63 | XXS |  |  |  | 298.44 | 12.7 | 97.34 | XS |  |  |  | 504.86 | 52.37 | 718.88 |  | 140
1” | 33.4 | 26.64 | 3.38 | 2.5 | STD | 40 |  |  | 295.3 | 14.27 | 108.85 |  | 60 | 26” | 660.4 | 644.56 | 7.92 | 127.5 |  | 10 | NBR | NBR-5580 | Tubos de aço carbono com costura pretos ou galvanizados, para condução de fluídos com exigências especiais. | DIN EN-10255
|  | 24.3 | 4.55 | 3.23 | XS | 80 |  |  | 288.9 | 17.47 | 131.88 |  | 80 |  |  | 641.36 | 9.52 | 152.87 | STD |  |  | NBR-5590 | Tubos de aço carbono com costura pretos ou galvanizados por imersão a quente para condução de fluidos, com ou sem rosca. | ASTM A-53
|  | 20.68 | 6.36 | 4.23 |  | 160 |  |  | 280.96 | 21.44 | 159.69 |  | 100 |  |  | 635 | 12.7 | 202.88 | XS | 20 |  | NBR-6591 | Tubos de aço carbono com costura pretos ou galvanizados, de seção circular, quadrado, retangular, para fins industriais. | DIN-2394
|  | 15.22 | 9.09 | 5.54 | XXS |  |  |  | 273.04 | 25.4 | 186.73 | XXS | 120 | 28” | 711.2 | 695.38 | 7.92 | 137.42 |  | 10 |  | NBR-5597 | Eletrodutos de aço carbono, com roscas e luva NPT. | *
1 1/4” | 42.16 | 35.04 | 3.56 | 3.38 | STD | 40 |  |  | 266.7 | 28.57 | 207.83 |  | 140 |  |  | 692.16 | 9.52 | 164.8 | STD |  |  | NBR-5598 | Eletrodutos de aço carbono, com roscas e luva BSP. | *
|  | 32.46 | 4.85 | 4.46 | XS | 80 |  |  | 257.2 | 33.32 | 238.49 |  | 160 |  |  | 685.8 | 12.7 | 218.78 | XS | 20
|  | 29.46 | 6.35 | 5.6 |  |  | 14” | 355.6 | 344.94 | 6.35 | 54.69 |  | 10 |  |  | 679.44 | 15.88 | 272.18 |  | 30 | API | API Spec5L | Tubos especiais para petróleo | *
|  | 22.76 | 9.7 | 7.75 | XXS | 160 |  |  | 339.76 | 7.92 | 67.87 |  | 20 | 30” | 762 | 746.16 | 7.92 | 147.36 |  | 10
1 1/2” | 48.26 | 40.9 | 3.68 | 4.05 | STD | 40 |  |  | 336.56 | 9.52 | 81.2 | STD | 30 |  |  | 742.96 | 9.52 | 176.78 | STD
|  | 38.1 | 5.08 | 5.4 | XS | 80 |  |  | 334.54 | 11.13 | 94.4 |  | 40 |  |  | 736.6 | 12.7 | 234.64 | XS | 20
|  | 33.98 | 7.14 | 7.23 | XXS | 160 |  |  | 330.2 | 12.7 | 107.27 | XS |  |  |  | 730.24 | 16.88 | 292.06 |  | 30
|  | 27.94 | 10.16 | 9.54 |  |  |  |  | 325.22 | 15.19 | 126.56 |  | 60 | 32” | 812.8 | 796.96 | 7.92 | 157.28 |  | 10
2” | 60.32 | 52.5 | 3.91 | 5.43 | STD | 40 |  |  | 317.55 | 19.05 | 157.92 |  | 80 |  |  | 793.76 | 9.52 | 188.66 | STD
|  | 49.24 | 5.54 | 7.47 | XS | 80 |  |  | 307.96 | 23.82 | 194.7 |  | 100 |  |  | 787.4 | 12.7 | 250.55 | XS | 20
|  | 42.84 | 8.74 | 11.1 |  | 160 |  |  | 300.02 | 27.79 | 224.38 |  | 120 |  |  | 781.04 | 15.88 | 311.95 |  | 30
|  | 38.16 | 11.07 | 13.41 | XXS |  |  |  | 292.1 | 31.75 | 253.27 |  | 140 |  |  | 777.04 | 17.48 | 342.7 |  | 40
2 1/2” | 73.03 | 62.71 | 5.16 | 8.62 | STD | 40 |  |  | 284.18 | 35.71 | 281.4 |  | 160 | 34” | 863.6 | 850.9 | 6.35 | 134.23
|  | 59.01 | 7.01 | 11.4 | XS | 80 | 16” | 406.4 | 393.7 | 6.35 | 62.57 |  | 10 |  |  | 844.56 | 9.52 | 200.51 | STD
|  | 53.99 | 9.52 | 14.9 |  | 160 |  |  | 390.56 | 7.92 | 77.78 |  | 20 |  |  | 838.2 | 12.7 | 266.46 | XS | 20
|  | 44.99 | 14.02 | 20.37 | XXS |  |  |  | 387.36 | 9.52 | 93.19 | STD | 30 |  |  | 831.84 | 15.88 | 331.83 |  | 30
3” | 88.9 | 77.92 | 5.49 | 11.28 | STD | 40 |  |  | 381 | 12.7 | 123.16 | XS | 40 | 36” | 914.4 | 901.7 | 6.35 | 142.17
|  | 73.66 | 7.62 | 15.25 | XS | 80 |  |  | 373.06 | 16.66 | 159.96 |  | 60 |  |  | 895.36 | 9.52 | 212.52 | STD
|  | 66.64 | 11.13 | 21.31 |  | 160 |  |  | 363.52 | 21.44 | 203.28 |  | 80 |  |  | 889 | 12.7 | 282.36 | XS | 20
|  | 58.42 | 15.24 | 27.65 | XXS |  |  |  | 354.02 | 26.19 | 242.25 |  | 100 |  |  | 882.72 | 15.88 | 351.72 |  | 30
3 1/2” | 101.6 | 90.12 | 5.74 | 13.56 | STD | 40 |  |  | 344.4 | 30.96 | 286.34 |  | 120 | 38” | 965.4 | 952.5 | 6.35 | 150.16
|  | 85.44 | 8.08 | 18.6 | XS | 80 |  |  | 333.34 | 36.53 | 332.78 |  | 140 |  |  | 946.16 | 9.52 | 224.45 | STD
4” | 114.3 | 102.26 | 6.02 | 16.06 | STD | 40 |  |  | 325.42 | 40.49 | 364.03 |  | 160 |  |  | 939.8 | 12.7 | 298.27 | XS
|  | 97.18 | 8.56 | 22.29 | XS | 80 | 18” | 457.2 | 444.5 | 6.35 | 70.52 |  | 10 |  |  | 933.44 | 15.88 | 371.6
|  | 92.04 | 11.13 | 28.27 |  | 120 |  |  | 441.36 | 7.92 | 87.7 |  | 20 | 40” | 1016 | 1003.3 | 6.35 | 158.11
|  | 87.32 | 13.49 | 33.49 |  | 160 |  |  | 438.16 | 9.52 | 105.04 | STD |  |  |  | 996.96 | 9.52 | 236.38 | STD
|  | 80.06 | 17.12 | 40.98 | XXS |  |  |  | 434.94 | 11.13 | 122.24 |  | 30 |  |  | 990.6 | 12.7 | 314.18 | XS
5” | 141.3 | 128.3 | 6.55 | 21.75 | STD | 40 |  |  | 431.8 | 12.7 | 139.05 | XS |  |  |  | 984.24 | 15.88 | 391.49
|  | 122.26 | 9.52 | 30.92 | XS | 80 |  |  | 428.66 | 14.27 | 155.75 |  | 40
|  | 115.9 | 12.7 | 40.25 |  | 120 |  |  | 419.1 | 19.05 | 205.6 |  | 60 | USOS E APLICAÇÕES
|  | 109.54 | 15.88 | 49.01 |  | 160 |  |  | 409.54 | 23.83 | 254.33 |  | 80 | Tubos sem Costura
|  | 103.2 | 19.05 | 57.36 | XXS |  |  |  | 398.48 | 29.36 | 309.44 |  | 100 | Tubos de aço sem costura são utilizados em aplicações como cilindros hidráulicos, componentes de transmissão, oleodutos, ferramentas de perfuração, nos quais não se pode ter soldas. Sch 20, Std, Sch 40, Sch 80, etc.
6” | 168.3 | 155.6 | 6.35 | 25.33 | STD |  |  |  | 387.36 | 34.92 | 363.28 |  | 120
|  | 154.08 | 7.11 | 28.23 |  | 40 |  |  | 377.86 | 39.67 | 408.04 |  | 140
|  | 146.36 | 10.97 | 42.51 | XS | 80 |  |  | 366.7 | 45.25 | 459.05 |  | 160
|  | 139.76 | 14.27 | 54.15 |  | 120 | 20” | 508 | 495.3 | 6.35 | 78.46 |  | 10
|  | 131.78 | 18.26 | 67.48 |  | 160 |  |  | 488.96 | 9.52 | 116.96 | STD | 20
|  | 124.4 | 21.95 | 79.1 | xxs |  |  |  | 482.6 | 12.7 | 154.95 | XS | 30 | USOS E APLICAÇÕES
8” | 219.07 | 206.37 | 6.35 | 33.27 |  | 20 |  |  | 477.82 | 15.09 | 183.19 |  | 40 | Tubos com Costura
|  | 204.99 | 7.04 | 36.75 |  | 30 |  |  | 466.76 | 20.62 | 247.6 |  | 60 | Tubos de condução fabricados pelo processo de solda longitudinal, E.R.W., utilizados em redes residenciais, prediais e industriais de baixa pressão como: vapor, ar condicionado e comprimido, redes de incêndio (Splinklers), óleos, fluídos líquidos e gasosos entre outros. | Tubos de condução fabricados pelo processo
|  | 202.71 | 8.18 | 42.48 | STD | 40 |  |  | 455.62 | 26.19 | 310.8 |  | 80 |  | de solda longitudinal, E.R.W., utilizados em
|  | 198.45 | 10.31 | 53.03 |  | 60 |  |  | 407.98 | 50.01 | 564.2 |  | 160 |  | redes residenciais, prediais e industriais de
|  | 193.67 | 12.7 | 64.56 | XS | 80 | 22” | 558.8 | 546.1 | 6.35 | 86.41 |  | 10 |  | baixa pressão como: vapor, ar condicionado
|  | 188.89 | 15.09 | 75.81 |  | 100 |  |  | 539.76 | 9.52 | 128.88 |  | 20 |  | e comprimido, redes de incêndio (Splinklers),
|  | 182.55 | 18.26 | 90.47 |  | 120 |  |  | 533.4 | 12.7 | 171.04 | XS | 30 |  | óleos, fluídos líquidos e gasosos entre outros.
|  | 177.83 | 20.62 | 100.83 |  | 140 |  |  | 527.04 | 15.88 | 212.31 |  | 40
|  | 174.63 | 22.22 | 107.76 | XXS |  |  |  | 514.36 | 22.22 | 293.75 |  | 60
|  | 173.05 | 23.01 | 111.14 |  | 160 |  |  | 501.66 | 28.57 | 373.21 |  | 80

## Eletroduto
Tubos Eletrodutos
APLICAÇÕES
Condução de fios e cabos elétricos. Sua função principal é proteger os condutores elétricos contra certas influências externas (choques mecânicos, agentes químicos, etc.)
AÇO
Baixo carbono, SAE 1006 / 1008.
ENSAIOS
Tubos redondos galvanizados roscados nas extremidades e com luva, normatizados NBR5598 rosca BSP e NBR 5597 rosca NPT. Os Eletrodutos são testados por Eddy Current (corrente contínua), que detecta fissuras no processo de soldagem longitudinal, resistindo à explosões e propagação de chamas. Com moderno processo de solda longitudinal, permite conseguir um cordão de solda controlado que impede que os fios e cabos elétricos sofram danos ao serem introduzidos nos eletrodutos, o mesmo ocorrendo com as conexões.
ACABAMENTO
Os Eletrodutos são fornecidos com revestimento zincado (galvanizado) pelo processo de imersão a quente em zinco fundido com determinação de massa média, interna e externa com base na norma NBR 6323 e NBR 7397 alcançando micragens entre 80 e 100.
EXTREMIDADES
Os Eletrodutos são produzidos com roscas conicamente calibradas com base na norma NBR ou NPT isentas de arestas cortantes. Os eletrodutos recebem proteção contra corrosão e mecânica nas extremidades (luva e proteção de polietileno).
CERTIFICAÇÕES
Os Tubos são fornecidos com certificados de conformidade e de galvanização.
Eletrodutos / Curvas / Luvas
ELETRODUTOS RÍGIDOS GALVANIZADOS
CARACTERÍSTICAS:
* APLICAÇÃO
Para proteção de fios e cabos em instalações elétricas industriais, tais como: Refinarias de Petróleo, Indústrias Químicas, Centrais Elétricas, Usinas Siderúrgicas e grandes indústrias que requerem alto grau de segurança.
* ESPECIFICAÇÃO
Roscas nas normas NBR-5597 e NBR-5598 - BSP: NBR 6114 (PB14) ISO-7 ou NPT : ANSI B. 2.1
* MATERIAL APLICADO:
Tubos de aço carbono com costura (Rebarba interna de solda removida).
* ACABAMENTO
Fabricados em barras com 3 metros de comprimento e são fornecidos com 1 luva e 1 protetor de rosca.
CURVAS PARA ELETRODUTOS
Nossas curvas são produzidas em aço carbono com costura, tendo sua rebarba interna removida totalmente. Poderão ser fornecidas em 45º / 90º / 135º ou 180º (ou especiais de acordo com o seu desenho), com roscas BSP ou NPT. São fornecidas com uma camada protetora em sua superfície através de banho por imersão à quente (galvanização à fogo), e são protegidas por tampões plásticos em suas extremidades.
Curvas nas normas NBR-5597 e NBR-5598 de 1/2" à 6”
CARACTERÍSTICAS:
* APLICAÇÃO
Para interligação de eletrodutos ou caixas de ligação em circuitos elétricos de instalação industrial.
* ESPECIFICAÇÃO
Roscas baseada nas normas NBR-5597 e NBR-5598 - BSP: NBR 6414 (PB14) ISO-7 ou NPT=ANSI B 2.1
* MATERIAL APLICADO:
Tubos de Aço Carbono com Costura (Rebarba interna de Solda Removida)
* ACABAMENTO
Galvanizado à Fogo Interna e Externamente e fornecidos com protetor de roscas nas extremidades.
Dimensões conforme NBR 5597 e 5598
|  | Externo (MM) | (A) Comprimento do tubo (mm)
| Nominal | BSP /NPT | Curva 45° | Curva 90° | Curva 180°
| 1/2" | 21.3 | 310 | 310 | 500
| 3/4" | 26.7 | 340 | 340 | 500
| 1" | 33.4 | 360 | 360 | 700
| 1.1/4" | 42.2 | 450 | 450 | 800
| 1.1/2" | 48.3 | 550 | 580 | 900
| 2" | 60.3 | 600 | 660 | 1100
| 2.1/2" | 76.2 | 650 | 850 | 1250
| 3" | 88.9 | 750 | 1000 | 1500
| 4" | 114.3 | 850 | 1200 | 1800
| 5" | 141.3 | 1200 | 1500 | 2600
| 6" | 165.1 | 1400 | 2000
LUVAS PARA ELETROPRODUTOS DE AÇO CARBONO
Luvas fabricadas com tubos de aço carbono aço SAE 1008 à 1010, com costura, porém tendo sua rebarba interna removida e de acordo com as normas NBR-5597 e NBR-5598, nas bitolas de 1/2" à 6”.
DIMENSÕES DAS LUVAS NBR- 5597 E NBR - 5598
|  | Externo (MM) | (A) Comprimento do tubo (mm)
| Nominal | BSP /NPT | BSP | NPT
| 1/2" | 21.3 | 25 | 40
| 3/4" | 26.7 | 28 | 41
| 1" | 33.4 | 34 | 51
| 1.1/4" | 42.2 | 38 | 52
| 1.1/2" | 48.3 | 38 | 52
| 2" | 60.3 | 44 | 54
| 2.1/2" | 76.2 | 48 | 79
| 3" | 88.9 | 53 | 83
| 4" | 114.3 | 72 | 89
| 5" | 141.3 | 80 | 95
| 6" | 165.1 | 80 | 102

## Eletrolitico
Onde Utilizar:
Os tubos zincados são utilizados em alambrados, estruturas, grades, mourões para cercas residenciais, comerciais e industriais.

## conexões
Conexões Hidráulicas
Linha de conexões galvanizadas em ferro maleável e com padrão de rosca BSP, conforme norma ABNT 6943. Utilizadas em redes hidráulicas de combate a incêndio, ar comprimido e vapor.